## Sheet3
Trench_MOSFET (SOT-23 /SOT-23-3L)
Part No. | TYPE | VDSS | VGS | VTH |  | IDS | RDS(Max) |  |  |  |  | PD | Package
|  |  |  | Min | Max | 25°C | 10V | 4.5V | 2.5V | 1.8V | 1.25V | 25°C
|  | V | V | V | V | A | m Ω | m Ω | m Ω | m Ω | m Ω | W
HZ2300SRG | N | 20 | 12 | 0.4 | 1.2 | 6 | 35 | 48 | 90 | - | - | 1.25 | SOT-23
HZ2301A | P | 20 | 12 | 0.4 | 1 | 3.2 | - | 85 | 100 | - | - | 1.25 | SOT-23
HZ2302 | N | 20 | 12 | 0.4 | 1 | 3.6 | - | 70 | 95 | - | - | 1.25 | SOT-23
HZ2303SRG | P | 30 | 20 | 1 | 3 | 2.6 | 95 | 125 | - | - | - | 1.25 | SOT-23
HZ2304SRG NEW | N | 30 | 20 | 1 | 3 | 3.2 | 44 | 60 | 90 | - | - | 1.25 | SOT-23
HZ2305 | P | 20 | 12 | 0.5 | 1.5 | 3.5 | - | 63 | 80 | 100 | - | 1.25 | SOT-23
HZ2341A NEW | P | 30 | 20 | 1 | 3 | 6 | 2 0 | 28 | - | - | - | 1.25 | SOT-23-3L
HZ2341S23RG | P | 20 | 12 | 0.4 | 0.9 | 5.3 | - | 30 | 40 | 53 | - | 1.25 | SOT-23-3L
HZ3400SRG NEW | N | 30 | 12 | 0.5 | 1.5 | 5.8 | 25 | 30 | 4 0 | - | - | 1.25 | SOT-23
HZ3401SRG NEW | P | 30 | 12 | 0.4 | 1 | 4 | 55 | 62 | 90 |  |  | 1.25 | SOT-23
HZ3402 | N | 30 | 12 | 0.8 | 1.6 | 4 | 48 | 53 | 80 | - | - | 1.25 | SOT-23-3L
HZ3406SRG NEW | N | 30 | 20 | 1 | 3 | 5.4 | 26 | 38 |  |  |  | 1.25 | SOT23
HZ3407SRG NEW | P | 30 | 20 | 1 | 3 | 3.6 | 54 | 72 |  |  |  | 1.25 | SOT-23
HZ3413A | P | 20 | 12 | 0.3 | 0.8 | 3.4 | - | 60 | 80 | 90 | - | 1.25 | SOT-23-3L
HZ3414 | N | 20 | 12 | 0.3 | 0.8 | 4 | - | 40 | 55 | 75 | - | 1.25 | SOT-23-3L
HZ3422A | N | 60 | 20 | 1 | 3 | 6 | 28 | 38 | 100 | - | - | 1.25 | SOT-23-3L
HZ2318SRG | N | 40 | 20 | 0.5 | 1.2 | 3.9 | 42 | 53 | 75 | - | - | 1.25 | SOT-23
HZ2319SRG | P | 40 | 20 | 0.8 | 2.5 | 3.5 | 75 | 105 | - | - | - | 1.25 | SOT-23